## Sheet1
Coeficiente de seguridad | 15% | 1.15
Coef. Contraccion Zamak | 0.0117
Coef Constante Molde pieza | 2.5 | min/cm^2
Coef Constante molde Mazar | 4.3 | min/cm^2
Exp n | 2 |  | 452
D mazarota cilindrica | 6 | cm
H mazarota cilindrica | 25 | cm
Vol mazarota | 706.8583 | cm^3
A mazarota | 527.7876 | cm^2
TTSpieza | 4.4842 | min

## Pieza
Cubo |  | Cilindro |  | Pieza
Lado | 10 | Radio | 3
Caras | 6 | Altura | 1
Volumen total | 1000 | Volumen total | 28.2743 | Volumen total | 1028.2743
Area total | 600 | Area total | 47.1239 | Area total | 618.8496
|  |  |  | TTS | 6.9022

## Mazarota
Radio | 3 | Area | 527.7876
Altura | 25
Vm | 686.5573
TTS | 7.2762
TTSseg | 8.3676

## Chapa
Material |  |  | Reduccion de espesor | 1.5 | mm
Acero de bajo % C |  |  | Deformacion real x lamin | 0.69315
Coeficiente de resistencia K | 500 | MPa | Tension de fluencia | 364.9777 | Mpa
Coef Endurecimiento por Deformacion | 0.25 |  | Longitud del arco contacto | 21.2132 | mm
Maquina |  |  | Fuerza rodillo | 23244.2389 | Kn
Radio rodillos | 300 | mm | Momento torsor rodillo | 246542.3839 | Nm
Velocidad rotacion | 60 | rpm | Potencia rodillo | 92944.289 | KW | 124545.3473 | CV
Coef rozamiento con acer | 0.15 |  | Potencia maquina | 185888.5781 | KW | 249090.6946 | CV
Espesor innicial | 3 | mm
Espesor final | 1.5 | mm
Ancho | 2.6 | m

## Estirado (3)
Do | 2.8 | mm
Df | 2 | mm
Ang | 15 | deg
K | 300 | Mpa
n | 0.5
Rozamiento | 0.006
deformacion real | 0.67294
tension fluencia media | 164.0664
Tension de estirado | 120.3694
Ke | 1.0663
L | 1.5455
Dm | 2.4
F | 378.1516

## Estirado (2)
Do | 2.3 | mm
Df | 2 | mm
Ang | 16 | deg
K | 315 | Mpa
n | 0.5
Rozamiento | 0.006
deformacion real | 0.27952
tension fluencia media | 111.027
Tension de estirado | 42.9033
Ke | 1.3541
L | 0.54419
Dm | 2.15
F | 134.7847